## Feuille 1
XTC010 | m |  | Canalisation souterraine de télécommunications, de tube rigide.
Canalisation souterraine de télécommunications constituée de 4 tubes rigides en PVC-U, de 110 mm de diamètre et support séparateur.
Code interne |  | Désignation |  | Quantité | Unité | Prix unitaire | Prix total
mt35tpe010g |  | Tube rigide en PVC-U, de 110 mm de diamètre et 1,3 mm d'épaisseur, fourni en barres de 6 m de longueur. |  | 4.2 | m | 49.07 | 206.09
mt40iva040b |  | Support séparateur en polypropylène pour 4 tubes rigides en PVC de 110 mm de diamètre. |  | 1.43 | U | 8.24 | 11.78
mt40iva030 |  | Fil guide de polypropylène de 3 mm de diamètre. |  | 4.6 | m | 2.38 | 10.95
mo020 |  | Compagnon professionnel III/CP2 construction. |  | 0.363 | h | 57.66 | 20.93
mo113 |  | Ouvrier d'exécution I/OE1 construction. |  | 0.363 | h | 48.31 | 17.54
|  | Frais de chantier des unités d'ouvrage |  | 2 | % | 267.29 | 5.35
Coût d'entretien décennal: 13,63Dhs les 10 premières années. | [5 empty] | Montant total HT: | 272.64