## Feuille 1
XTC010 | m |  | Canalisation souterraine de télécommunications, de tube rigide.
Canalisation souterraine de télécommunications constituée de 4 tubes rigides en PVC-U, de 125 mm de diamètre et support séparateur.
Code interne |  | Désignation |  | Quantité | Unité | Prix unitaire | Prix total
mt35tpe010h |  | Tube rigide en PVC-U, de 125 mm de diamètre et 1,5 mm d'épaisseur, fourni en barres de 6 m de longueur. |  | 4.2 | m | 61.37 | 257.75
mt40iva040c |  | Support séparateur en polypropylène pour 4 tubes rigides en PVC de 125 mm de diamètre. |  | 1.43 | U | 9.79 | 14
mt40iva030 |  | Fil guide de polypropylène de 3 mm de diamètre. |  | 4.6 | m | 2.38 | 10.95
mo020 |  | Compagnon professionnel III/CP2 construction. |  | 0.436 | h | 57.66 | 25.14
mo113 |  | Ouvrier d'exécution I/OE1 construction. |  | 0.436 | h | 48.31 | 21.06
|  | Frais de chantier des unités d'ouvrage |  | 2 | % | 328.9 | 6.58
Coût d'entretien décennal: 16,77Dhs les 10 premières années. | [5 empty] | Montant total HT: | 335.48