## Feuille 1
XTC010 | m |  | Canalisation souterraine de télécommunications, de tube rigide.
Canalisation souterraine de télécommunications constituée de 6 tubes rigides en PVC-U, de 110 mm de diamètre et support séparateur.
Code interne |  | Désignation |  | Quantité | Unité | Prix unitaire | Prix total
mt35tpe010g |  | Tube rigide en PVC-U, de 110 mm de diamètre et 1,3 mm d'épaisseur, fourni en barres de 6 m de longueur. |  | 6.3 | m | 49.07 | 309.14
mt40iva040f |  | Support séparateur en polypropylène pour 8 tubes rigides en PVC de 110 mm de diamètre. |  | 1.43 | U | 19.43 | 27.78
mt40iva030 |  | Fil guide de polypropylène de 3 mm de diamètre. |  | 6.9 | m | 2.38 | 16.42
mo020 |  | Compagnon professionnel III/CP2 construction. |  | 0.569 | h | 57.66 | 32.81
mo113 |  | Ouvrier d'exécution I/OE1 construction. |  | 0.569 | h | 48.31 | 27.49
|  | Frais de chantier des unités d'ouvrage |  | 2 | % | 413.64 | 8.27
Coût d'entretien décennal: 21,10Dhs les 10 premières années. | [5 empty] | Montant total HT: | 421.91