## Feuille 1
XTC010 | m |  | Canalisation souterraine de télécommunications, de tube rigide.
Canalisation souterraine de télécommunications constituée de 8 tubes rigides en PVC-U, de 63 mm de diamètre et support séparateur.
Code interne |  | Désignation |  | Quantité | Unité | Prix unitaire | Prix total
mt35tpe010d |  | Tube rigide en PVC-U, de 63 mm de diamètre et 1,2 mm d'épaisseur, fourni en barres de 6 m de longueur. |  | 8.4 | m | 27.96 | 234.86
mt40iva040e |  | Support séparateur en polypropylène pour 8 tubes rigides en PVC de 63 mm de diamètre. |  | 1.43 | U | 9.08 | 12.98
mt40iva030 |  | Fil guide de polypropylène de 3 mm de diamètre. |  | 9.2 | m | 2.38 | 21.9
mo020 |  | Compagnon professionnel III/CP2 construction. |  | 0.581 | h | 57.66 | 33.5
mo113 |  | Ouvrier d'exécution I/OE1 construction. |  | 0.581 | h | 48.31 | 28.07
|  | Frais de chantier des unités d'ouvrage |  | 2 | % | 331.31 | 6.63
Coût d'entretien décennal: 16,90Dhs les 10 premières années. | [5 empty] | Montant total HT: | 337.94