## Feuille 1
XTC010 | m |  | Canalisation souterraine de télécommunications, de tube rigide.
Canalisation souterraine de télécommunications constituée de 8 tubes rigides en PVC-U, de 110 mm de diamètre et support séparateur.
Code interne |  | Désignation |  | Quantité | Unité | Prix unitaire | Prix total
mt35tpe010g |  | Tube rigide en PVC-U, de 110 mm de diamètre et 1,3 mm d'épaisseur, fourni en barres de 6 m de longueur. |  | 8.4 | m | 49.07 | 412.19
mt40iva040f |  | Support séparateur en polypropylène pour 8 tubes rigides en PVC de 110 mm de diamètre. |  | 1.43 | U | 19.43 | 27.78
mt40iva030 |  | Fil guide de polypropylène de 3 mm de diamètre. |  | 9.2 | m | 2.38 | 21.9
mo020 |  | Compagnon professionnel III/CP2 construction. |  | 0.726 | h | 57.66 | 41.86
mo113 |  | Ouvrier d'exécution I/OE1 construction. |  | 0.726 | h | 48.31 | 35.07
|  | Frais de chantier des unités d'ouvrage |  | 2 | % | 538.8 | 10.78
Coût d'entretien décennal: 27,48Dhs les 10 premières années. | [5 empty] | Montant total HT: | 549.58