## Feuille 1
TBI010 | U | Robinetterie mitigeur pour bidet.
Robinetterie mitigeur constituée de robinet mitigeur sur plan pour bidet, série Karim Due, modèle 88946000 "GALINDO", en laiton, finition chromée, avec cartouche céramique, mousseur et avec écoulement automatique. Comprend éléments de connexion, flexibles d'alimentation de 3/8" de diamètre et 450 mm de longueur, clapet de non retour et deux vannes de passage.
Code interne |  |  | Désignation | Quantité | Unité | Prix unitaire | Prix total
mt31gma010Bd |  |  | Robinet mitigeur sur plan pour bidet, série Karim Due, modèle 88946000 "GALINDO", en laiton, finition chromée, avec cartouche céramique, mousseur et avec écoulement automatique, y compris éléments de connexion, flexibles d'alimentation de 3/8" de diamètre et 450 mm de longueur, clapet de non retour et deux vannes de passage; NF EN 200. | 1 | U | 1818.9 | 1818.9
mt37www010 |  |  | Matériel auxiliaire pour installations de plomberie. | 1 | U | 16.03 | 16.03
mo008 |  |  | Compagnon professionnel III/CP2 plombier. | 0.623 | h | 64.2 | 40
|  |  | Frais de chantier des unités d'ouvrage | 2 | % | 1874.93 | 37.5
Coût d'entretien décennal: 1.255,70Dhs les 10 premières années. | [5 empty] | Montant total HT: | 1912.43