## Feuille 1
FIU050 | m² |  | Isolation thermique par l'intérieur de la couche extérieure, en façade double paroi en maçonnerie apparente.
Isolation thermique par l'intérieur de la couche extérieure, en façade double paroi en maçonnerie apparente, avec panneau semi-rigide en laine minérale, Geowall 37 "ISOVER", selon NF EN 13162, non revêtu, de 40 mm d'épaisseur, résistance thermique 1,081 m²K/W, conductivité thermique 0,037 W/(mK). Mise en place: bord à bord, avec des plots de mortier-colle. Comprend le ruban autoadhésif pour le scellement des joints.
Code interne |  | Désignation |  | Quantité | Unité | Prix unitaire | Prix total
mt16aaa040b |  | Mortier-colle pour fixation de panneaux isolants, dans les parements verticaux. |  | 1 | kg | 6.16 | 6.16
mt16lri010bd |  | Panneau semi-rigide en laine minérale, Geowall 37 "ISOVER", selon NF EN 13162, non revêtu, de 40 mm d'épaisseur, résistance thermique 1,081 m²K/W, conductivité thermique 0,037 W/(mK), coefficient d'absorption acoustique moyen 0,7 pour une fréquence de 500 Hz et Euroclasse A1 de réaction au feu selon NF EN 13501-1. |  | 1.05 | m² | 45.18 | 47.44
mt16aaa030 |  | Ruban autoadhésif pour le scellement des joints. |  | 0.44 | m | 4.11 | 1.81
mo054 |  | Compagnon professionnel III/CP2 poseur d'isolants rigides ou flexibles. |  | 0.12 | h | 59.53 | 7.14
mo101 |  | Ouvrier professionnel II/OP poseur d'isolants rigides ou flexibles. |  | 0.12 | h | 51.29 | 6.15
|  | Frais de chantier des unités d'ouvrage |  | 2 | % | 68.7 | 1.37
Coût d'entretien décennal: 1,05Dhs les 10 premières années. | [5 empty] | Montant total HT: | 70.07