## Feuille 1
TVA160 | m² |  | Conduit de laine minérale.
Conduit rectangulaire pour la distribution de l'air climatisé formé par panneau rigide à haute densité de laine de verre Climaver Neto "ISOVER", selon NF EN 14303, de 25 mm d'épaisseur, revêtu d'un complexe triplex aluminium visible + maille en fibre de verre + kraft par l'extérieur et un tissus de verre acoustique de résistance mécanique élevée (tissu NETO) par l'intérieur, résistance thermique 0,78 m²K/W, conductivité thermique 0,032 W/(mK). Comprend les coudes, les dérivations, scellement des liaisons avec colle Climaver, les piquages, les supports métalliques galvanisés, les éléments de fixation, scellement des tronçons avec ruban Climaver Neto en aluminium, les accessoires de montage et les pièces spéciales.
Code interne |  | Désignation |  | Quantité | Unité | Prix unitaire | Prix total
mt42coi010ba |  | Panneau rigide à haute densité de laine de verre Climaver Neto "ISOVER", selon NF EN 14303, de 25 mm d'épaisseur, revêtu d'un complexe triplex aluminium visible + maille en fibre de verre + kraft par l'extérieur et un tissus de verre acoustique de résistance mécanique élevée (tissu NETO) par l'intérieur, pour la formation de conduits autoportants pour la distribution d'air en climatisation, résistance thermique 0,78 m²K/W, conductivité thermique 0,032 W/(mK), Euroclasse B-s1, d0 de réaction au feu selon NF EN 13501-1, avec code de désignation MW-EN 14303-T5-MV1. |  | 1.15 | m² | 211.42 | 243.13
mt42coi020b |  | Ruban "Climaver Neto" d'aluminium de 50 microns d'épaisseur et 63 mm de largeur, avec revêtement extérieur finition de couleur noire, avec adhésif à base de résines acryliques, pour le scellement des liaisons de conduits de laine de verre "Climaver Neto". |  | 1.5 | m | 5.35 | 8.03
mt42coi030 |  | Adhésif vinylique en dispersion aqueuse, Cola Climaver "ISOVER", pour assemblage des conduits en laine de verre. |  | 0.01 | kg | 155.04 | 1.55
mt42con025 |  | Support métallique en acier galvanisé pour fixation au plancher de conduit rectangulaire de laine minérale pour la distribution d'air en climatisation. |  | 0.5 | U | 58.29 | 29.15
mt42www011 |  | Répercussion, par m², de produits complémentaires pour fixation et confection de canalisations d'air dans les installations de climatisation. |  | 0.1 | U | 182 | 18.2
mo012 |  | Compagnon professionnel III/CP2 monteur de conduits de fibres minérales. |  | 0.416 | h | 59.53 | 24.76
mo083 |  | Ouvrier professionnel II/OP monteur de conduits de fibres minérales. |  | 0.416 | h | 51.29 | 21.34
|  | Frais de chantier des unités d'ouvrage |  | 2 | % | 346.16 | 6.92
Coût d'entretien décennal: 81,21Dhs les 10 premières années. | [5 empty] | Montant total HT: | 353.08