## Feuille 1
AAA020 | m | Caniveau en polypropylène.
Caniveau préfabriqué de drainage pour utilisation privée en polypropylène, modèle WCB13PP "JIMTEN-ALIAXIS", de 1000 mm de longueur, 130 mm de largeur et 52 mm de hauteur, avec grille passerelle en acier galvanisé classe A-15 selon NF EN 1433 et NF EN 124.
Code interne |  |  | Désignation | Quantité | Unité | Prix unitaire | Prix total
mt10hmf040aaed |  |  | Béton non armé prêt à l'emploi BCN: CPJ-CEM II/A 32,5 - TP - B 20 - 15/25 - E: 1 - NA - P 18-305. | 0.058 | m³ | 767.89 | 44.54
mt11cnj050aaa |  |  | Caniveau préfabriqué de drainage pour utilisation privée en polypropylène, modèle WCB13PP "JIMTEN-ALIAXIS", de 1000 mm de longueur, 130 mm de largeur et 52 mm de hauteur, avec grille passerelle en acier galvanisé classe A-15 selon NF EN 1433 et NF EN 124, y compris les pièces spéciales. | 1 | U | 392.16 | 392.16
mt11pvj020b |  |  | Siphon en ligne en PVC, "JIMTEN-ALIAXIS", couleur grise, démontable, avec assemblage mâle/femelle, de 110 mm de diamètre. | 0.2 | U | 761.54 | 152.31
mo041 |  |  | Compagnon professionnel III/CP2 VRD espaces publics. | 0.44 | h | 62.19 | 27.36
mo087 |  |  | Ouvrier professionnel II/OP VRD espaces publics. | 0.224 | h | 55.31 | 12.39
|  |  | Frais de chantier des unités d'ouvrage | 2 | % | 628.76 | 12.58
Coût d'entretien décennal: 32,07Dhs les 10 premières années. | [5 empty] | Montant total HT: | 641.34