## Feuille 1
TQG010 | m | Gouttière visible de pièces usinées.
Gouttière circulaire en PVC, série Circular 25, à coller, modèle LG25 "JIMTEN-ALIAXIS", de développement 250 mm, couleur blanche RAL 9003, pour la récupération des eaux, formée de pièces usinées, fixées avec crochets spéciaux de fixation à l'avant-toit, avec une pente minimum de 0,1%. Comprend les supports, les coins, les couvercles, les arrêts finaux, les pièces de connexion aux descentes et les pièces spéciales.
Code interne |  | Désignation | Quantité | Unité | Prix unitaire | Prix total
mt36cbj030sag |  | Gouttière circulaire en PVC, série Circular 25, à coller, modèle LG25 "JIMTEN-ALIAXIS", de développement 250 mm, couleur blanche RAL 9003, selon NF EN 607, avec le prix augmenté de 30% pour cause de supports, coins, couvercles, arrêts finaux, pièces de connexion aux descentes et pièces spéciales. | 1.1 | m | 115.78 | 127.36
mo008 |  | Compagnon professionnel III/CP2 plombier. | 0.22 | h | 64.2 | 14.12
mo107 |  | Ouvrier professionnel II/OP plombier. | 0.22 | h | 55.25 | 12.16
|  | Frais de chantier des unités d'ouvrage | 2 | % | 153.64 | 3.07
Coût d'entretien décennal: 12,54Dhs les 10 premières années. |  |  |  |  | Montant total HT: | 156.71