## Feuille 1
TQV050 | U | Tabouret siphoïde.
Tabouret siphoïde en PVC, modèle S-153 "JIMTEN-ALIAXIS", de 110 mm de diamètre, avec couvercle plein en acier inoxydable, placé superficiellement sous le plancher.
Code interne |  | Désignation | Quantité | Unité | Prix unitaire | Prix total
mt36bsj010ga |  | Tabouret siphoïde en PVC, modèle S-153 "JIMTEN-ALIAXIS", de 110 mm de diamètre, avec cinq entrées de 40 mm de diamètre et une sortie de 50 mm de diamètre, avec couvercle plein en acier inoxydable. | 1 | U | 231.46 | 231.46
mt36tie010fd |  | Tube en PVC, série B, de 110 mm de diamètre et 3,2 mm d'épaisseur, avec extrémité évasée, selon NF EN 1329-1, avec le prix augmenté de 15% pour cause d'accessoires et pièces spéciales. | 0.7 | m | 70.3 | 49.21
mt11var009 |  | Liquide nettoyeur pour collage par adhésif de tubes et accessoires en PVC. | 0.04 | l | 439.9 | 17.6
mt11var010 |  | Adhésif pour tubes et accessoires en PVC. | 0.08 | l | 560.79 | 44.86
mo008 |  | Compagnon professionnel III/CP2 plombier. | 0.275 | h | 64.2 | 17.66
mo107 |  | Ouvrier professionnel II/OP plombier. | 0.138 | h | 55.25 | 7.62
|  | Frais de chantier des unités d'ouvrage | 2 | % | 368.41 | 7.37
Coût d'entretien décennal: 52,61Dhs les 10 premières années. |  |  |  |  | Montant total HT: | 375.78