## Feuille 1
AAC020 | m |  | Collecteur enterré, système Akasison "JIMTEN-ALIAXIS".
Collecteur enterré constitué de tuyauterie trempée par traitement thermique supplémentaire, en polyéthylène haute densité (PEHD/HDPE), de 110 mm de diamètre extérieur et 4,3 mm d'épaisseur, système Akasison "JIMTEN-ALIAXIS", avec manchons électrosoudables et coudes de 45° pour la connexion de la colonne de chute, placé sur un lit de sable de 10 cm d'épaisseur, dûment compacté et nivelé avec une pilonneuse vibrante à guidage manuel, remblai latéral compacté et remblai postérieur avec le même sable jusqu'à 30 cm au-dessus de la génératrice supérieure du tube. Le prix ne comprend ni l'excavation ni le remblai proprement dit.
Code interne |  | Désignation |  | Quantité | Unité | Prix unitaire | Prix total
mt01ara010a |  | Sable avec granulométrie de 0 à 5 mm de diamètre, propre. |  | 0.299 | m³ | 152.01 | 45.45
mt11aka150g |  | Coude 45° en polyéthylène haute densité (PEHD/HDPE), de 110 mm de diamètre extérieur et 4,2 mm d'épaisseur, système Akasison "JIMTEN-ALIAXIS". |  | 0.4 | U | 76.69 | 30.68
mt11aka040hc |  | Tuyauterie trempée par traitement thermique supplémentaire, en polyéthylène haute densité (PEHD/HDPE), de 110 mm de diamètre extérieur et 4,3 mm d'épaisseur, système Akasison "JIMTEN-ALIAXIS", en tronçons de 5 m de longueur. |  | 1.05 | m | 159.06 | 167.01
mt11aka100g |  | Manchon électrosoudable en polyéthylène haute densité (PEHD/HDPE), de 110 mm de diamètre intérieur, système Akasison "JIMTEN-ALIAXIS". |  | 0.4 | U | 83.96 | 33.58
mq04dua020b |  | Dumper à décharge frontale de 2 t de charge utile. |  | 0.028 | h | 90.73 | 2.54
mq02rop020 |  | Pilonneuse vibrante à guidage manuel, de 80 kg, avec plaque de 30x30 cm. |  | 0.209 | h | 34.26 | 7.16
mq02cia020j |  | Camion citerne, de 8 m³ de capacité. |  | 0.003 | h | 1039.01 | 3.12
mo020 |  | Compagnon professionnel III/CP2 construction. |  | 0.061 | h | 62.19 | 3.79
mo113 |  | Ouvrier d'exécution I/OE1 construction. |  | 0.184 | h | 52.11 | 9.59
mo008 |  | Compagnon professionnel III/CP2 plombier. |  | 0.106 | h | 64.2 | 6.81
mo107 |  | Ouvrier professionnel II/OP plombier. |  | 0.053 | h | 55.25 | 2.93
|  | Frais de chantier des unités d'ouvrage |  | 2 | % | 312.66 | 6.25
Coût d'entretien décennal: 16,58Dhs les 10 premières années. | [5 empty] | Montant total HT: | 318.91