## Feuille 1
TNM070 | m |  | Tuyauterie multicouche en polypropylène random copolymère/polypropylène random copolymère avec fibre de verre/polypropylène random copolymère (PP-R/PP-R avec fibre de verre/PP-R), "JIMTEN-ALIAXIS".
Tuyauterie constituée de tube multicouche en polypropylène random copolymère/polypropylène random copolymère avec fibre de verre/polypropylène random copolymère (PP-R/PP-R avec vibre de verre/PP-R), de couleur verte avec 4 bandes de couleur rouge, série 3,2, SDR7,4, "JIMTEN-ALIAXIS", de 20 mm de diamètre extérieur et 2,8 mm d'épaisseur. Installation en surface. Comprend le matériel auxiliaire pour le montage et la fixation à l'ouvrage, les accessoires et les pièces spéciales.
Code interne |  | Désignation |  | Quantité | Unité | Prix unitaire | Prix total
mt37tpj402a |  | Matériel auxiliaire pour le montage et la fixation à l'ouvrage des tuyaux multicouche en polypropylène random copolymère/polypropylène random copolymère avec fibre de verre/polypropylène random copolymère (PP-R/PP-R avec vibre de verre/PP-R), série 3,2, SDR7,4, "JIMTEN-ALIAXIS", de 20 mm de diamètre extérieur. |  | 1 | U | 2.32 | 2.32
mt37tpj012ag |  | Tube multicouche en polypropylène random copolymère/polypropylène random copolymère avec fibre de verre/polypropylène random copolymère (PP-R/PP-R avec vibre de verre/PP-R), de couleur verte avec 4 bandes de couleur rouge, série 3,2, SDR7,4, "JIMTEN-ALIAXIS", de 20 mm de diamètre extérieur et 2,8 mm d'épaisseur, selon NF EN ISO 15874-2, avec le prix augmenté de 30% pour cause d'accessoires et pièces spéciales. |  | 1 | m | 60.42 | 60.42
mo008 |  | Compagnon professionnel III/CP2 plombier. |  | 0.047 | h | 64.2 | 3.02
mo107 |  | Ouvrier professionnel II/OP plombier. |  | 0.047 | h | 55.25 | 2.6
|  | Frais de chantier des unités d'ouvrage |  | 2 | % | 68.36 | 1.37
Coût d'entretien décennal: 2,44Dhs les 10 premières années. | [5 empty] | Montant total HT: | 69.73