## Feuille 1
AAA020 | m | Caniveau en polypropylène.
Caniveau préfabriqué de drainage pour utilisation privée en polypropylène, modèle WCB13PP "JIMTEN", de 1000 mm de longueur, 130 mm de largeur et 52 mm de hauteur, avec grille passerelle en acier galvanisé classe A-15 selon NF EN 1433 et NF EN 124.
Code interne |  |  | Désignation | Quantité | Unité | Prix unitaire | Prix total
mt10hmf040aaed |  |  | Béton non armé prêt à l'emploi BCN: CPJ-CEM II/A 32,5 - TP - B 20 - 15/25 - E: 1 - NA - P 18-305. | 0.058 | m³ | 765.29 | 44.39
mt11cnj050aa |  |  | Caniveau préfabriqué de drainage pour utilisation privée en polypropylène, modèle WCB13PP "JIMTEN", de 1000 mm de longueur, 130 mm de largeur et 52 mm de hauteur, avec grille passerelle en acier galvanisé classe A-15 selon NF EN 1433 et NF EN 124, y compris les pièces spéciales. | 1 | U | 368.52 | 368.52
mt11pvj020b |  |  | Siphon en ligne en PVC, "JIMTEN", couleur grise, démontable, avec assemblage mâle/femelle, de 110 mm de diamètre. | 0.2 | U | 737.08 | 147.42
mo041 |  |  | Compagnon professionnel III/CP2 VRD espaces publics. | 0.44 | h | 57.66 | 25.37
mo087 |  |  | Ouvrier professionnel II/OP VRD espaces publics. | 0.224 | h | 51.29 | 11.49
|  |  | Frais de chantier des unités d'ouvrage | 2 | % | 597.19 | 11.94
Coût d'entretien décennal: 30,46Dhs les 10 premières années. | [5 empty] | Montant total HT: | 609.13