## Feuille 1
AAL070 | U |  | Clapet d'aération anti-odeur, au conduit de ventilation.
Clapet d'aération anti-odeur en ABS, modèle Studor Maxi-Filtra "JIMTEN", de 110 mm de diamètre, de 8 l/s de débit maximum, apte pour températures de -20 à 60°C, avec filtre d'air à charbon actif et joint élastique en élastomère thermoplastique, à l'extrémité supérieure du conduit de ventilation, avec couvercle de protection pour extérieur en aluminium, modèle Studor.
Code interne |  | Désignation |  | Quantité | Unité | Prix unitaire | Prix total
mt36vaj030l |  | Clapet d'aération anti-odeur en ABS, modèle Studor Maxi-Filtra "JIMTEN", de 110 mm de diamètre, de 8 l/s de débit maximum, apte pour températures de -20 à 60°C, avec filtre d'air à charbon actif et joint élastique en élastomère thermoplastique. |  | 1 | U | 1250.02 | 1250.02
mt36vaj025a |  | Couvercle de protection pour extérieur en aluminium, modèle Studor "JIMTEN". |  | 1 | U | 538.07 | 538.07
mo008 |  | Compagnon professionnel III/CP2 plombier. |  | 0.22 | h | 59.53 | 13.1
mo107 |  | Ouvrier professionnel II/OP plombier. |  | 0.22 | h | 51.22 | 11.27
|  | Frais de chantier des unités d'ouvrage |  | 2 | % | 1812.46 | 36.25
Coût d'entretien décennal: 92,44Dhs les 10 premières années. | [5 empty] | Montant total HT: | 1848.71