## Feuille 1
XAN030 | m | Caniveau en PVC.
Caniveau préfabriqué de drainage pour utilisation privée en PVC, S-241 C "JIMTEN", de 500 mm de longueur, 130 mm de largeur et 127 mm de hauteur, avec grille en PVC, gris foncé, classe A-15 selon NF EN 1433 et NF EN 124. Le prix ne comprend ni l'excavation ni le remblai de l'arrière.
Code interne |  |  | Désignation | Quantité | Unité | Prix unitaire | Prix total
mt10hmf040aaed |  |  | Béton non armé prêt à l'emploi BCN: CPJ-CEM II/A 32,5 - TP - B 20 - 15/25 - E: 1 - NA - P 18-305. | 0.043 | m³ | 781.86 | 33.62
mt11cnj010w |  |  | Caniveau préfabriqué de drainage pour utilisation privée en PVC, S-241 C "JIMTEN", de 500 mm de longueur, 130 mm de largeur et 127 mm de hauteur, avec grille en PVC, gris foncé, classe A-15 selon NF EN 1433 et NF EN 124, y compris les pièces spéciales. | 2 | U | 705.15 | 1410.3
mt11pvj020b |  |  | Siphon en ligne en PVC, "JIMTEN", couleur grise, démontable, avec assemblage mâle/femelle, de 110 mm de diamètre. | 0.2 | U | 753.04 | 150.61
mo041 |  |  | Compagnon professionnel III/CP2 VRD espaces publics. | 0.545 | h | 57.66 | 31.42
mo087 |  |  | Ouvrier professionnel II/OP VRD espaces publics. | 0.272 | h | 51.29 | 13.95
|  |  | Frais de chantier des unités d'ouvrage | 2 | % | 1639.9 | 32.8
Coût d'entretien décennal: 83,64Dhs les 10 premières années. | [5 empty] | Montant total HT: | 1672.7