## Feuille 1
XAN030 | m | Caniveau en PVC.
Caniveau préfabriqué de drainage pour utilisation privée en PVC, S-268 "JIMTEN", de 500 mm de longueur, 200 mm de largeur et 130 mm de hauteur, avec grille en PVC, gris foncé, classe A-15 selon NF EN 1433 et NF EN 124; excavation préalable avec des moyens manuels et remblayage postérieur de l'arrière avec du béton.
Code interne |  |  | Désignation | Quantité | Unité | Prix unitaire | Prix total
mt10hmf040aaed |  |  | Béton non armé prêt à l'emploi BCN: CPJ-CEM II/A 32,5 - TP - B 20 - 15/25 - E: 1 - NA - P 18-305. | 0.087 | m³ | 781.86 | 68.02
mt11cnj013h |  |  | Caniveau préfabriqué de drainage pour utilisation privée en PVC, S-268 "JIMTEN", de 500 mm de longueur, 200 mm de largeur et 130 mm de hauteur, avec grille en PVC, gris foncé, classe A-15 selon NF EN 1433 et NF EN 124, y compris les pièces spéciales. | 2 | U | 1003.37 | 2006.74
mt11pvj020b |  |  | Siphon en ligne en PVC, "JIMTEN", couleur grise, démontable, avec assemblage mâle/femelle, de 110 mm de diamètre. | 0.2 | U | 753.04 | 150.61
mo041 |  |  | Compagnon professionnel III/CP2 VRD espaces publics. | 0.545 | h | 57.66 | 31.42
mo087 |  |  | Ouvrier professionnel II/OP VRD espaces publics. | 0.285 | h | 51.29 | 14.62
|  |  | Frais de chantier des unités d'ouvrage | 2 | % | 2271.41 | 45.43
Coût d'entretien décennal: 115,84Dhs les 10 premières années. | [5 empty] | Montant total HT: | 2316.84