## Feuille 1
XAN030 | m | Caniveau en PVC.
Caniveau préfabriqué en PVC, de 500 mm de longueur, 130 mm de largeur et 64 mm de hauteur avec grille de garage en fonte, classe B-125 selon NF EN 1433 et NF EN 124, de 500 mm de longueur et 130 mm de largeur; excavation préalable avec des moyens manuels et remblayage postérieur de l'arrière avec du béton.
Code interne |  |  | Désignation | Quantité | Unité | Prix unitaire | Prix total
mt10hmf040aaed |  |  | Béton non armé prêt à l'emploi BCN: CPJ-CEM II/A 32,5 - TP - B 20 - 15/25 - E: 1 - NA - P 18-305. | 0.111 | m³ | 781.86 | 86.79
mt11cng010a |  |  | Caniveau préfabriqué en PVC, de 500 mm de longueur, 130 mm de largeur et 64 mm de hauteur, selon NF EN 1433 et NF EN 124, y compris les pièces spéciales. | 2 | U | 209.4 | 418.8
mt11var120b |  |  | Siphon en ligne en PVC, couleur grise, démontable, avec assemblage mâle/femelle, de 110 mm de diamètre. | 1 | U | 520.34 | 520.34
mt11cng020f |  |  | Grille de garage en fonte, classe B-125 selon NF EN 1433 et NF EN 124, de 500 mm de longueur et 130 mm de largeur. | 2 | U | 319.36 | 638.72
mo041 |  |  | Compagnon professionnel III/CP2 VRD espaces publics. | 0.424 | h | 57.66 | 24.45
mo087 |  |  | Ouvrier professionnel II/OP VRD espaces publics. | 0.222 | h | 51.29 | 11.39
|  |  | Frais de chantier des unités d'ouvrage | 2 | % | 1700.49 | 34.01
Coût d'entretien décennal: 86,73Dhs les 10 premières années. | [5 empty] | Montant total HT: | 1734.5