## Feuille 1
AAA030 | m | Caniveau en PVC.
Caniveau préfabriqué de drainage pour utilisation privée en PVC, S-322 B "JIMTEN", de 500 mm de longueur, 130 mm de largeur et 64 mm de hauteur, avec grille en PVC, gris foncé, classe A-15 selon NF EN 1433 et NF EN 124.
Code interne |  |  | Désignation | Quantité | Unité | Prix unitaire | Prix total
mt10hmf040aaed |  |  | Béton non armé prêt à l'emploi BCN: CPJ-CEM II/A 32,5 - TP - B 20 - 15/25 - E: 1 - NA - P 18-305. | 0.061 | m³ | 767.89 | 46.84
mt11cnj011tc |  |  | Caniveau préfabriqué de drainage pour utilisation privée en PVC, S-322 B "JIMTEN", de 500 mm de longueur, 130 mm de largeur et 64 mm de hauteur, avec grille en PVC, gris foncé, classe A-15 selon NF EN 1433 et NF EN 124, y compris les pièces spéciales. | 2 | U | 590.75 | 1181.5
mt11pvj020b |  |  | Siphon en ligne en PVC, "JIMTEN", couleur grise, démontable, avec assemblage mâle/femelle, de 110 mm de diamètre. | 0.2 | U | 739.38 | 147.88
mo041 |  |  | Compagnon professionnel III/CP2 VRD espaces publics. | 0.534 | h | 57.66 | 30.79
mo087 |  |  | Ouvrier professionnel II/OP VRD espaces publics. | 0.272 | h | 51.29 | 13.95
|  |  | Frais de chantier des unités d'ouvrage | 2 | % | 1420.96 | 28.42
Coût d'entretien décennal: 72,47Dhs les 10 premières années. | [5 empty] | Montant total HT: | 1449.38