## Feuille 1
TQV060 | U | Bouche d'écoulement pour douche sans bac.
Siphon de sol extensible en PVC, série Camaleón, modèle S-520 "JIMTEN", à sortie horizontale de 40 mm de diamètre et 94 mm de hauteur minimale, avec grille en acier inoxydable modèle Camaleón 120, de 120x120 mm, finition satiné, pour l'évacuation d'une douche sans bac.
Code interne |  | Désignation | Quantité | Unité | Prix unitaire | Prix total
mt15rej010wqi |  | Siphon de sol extensible en PVC, série Camaleón, modèle S-520 "JIMTEN", à sortie horizontale de 40 mm de diamètre et 94 mm de hauteur minimale, avec grille en acier inoxydable modèle Camaleón 120, de 120x120 mm, finition satiné, pour douche sans bac. | 1 | U | 717.51 | 717.51
mo008 |  | Compagnon professionnel III/CP2 plombier. | 0.178 | h | 59.53 | 10.6
mo107 |  | Ouvrier professionnel II/OP plombier. | 0.089 | h | 51.22 | 4.56
|  | Frais de chantier des unités d'ouvrage | 2 | % | 732.67 | 14.65
Coût d'entretien décennal: 171,88Dhs les 10 premières années. |  |  |  |  | Montant total HT: | 747.32