## Feuille 1
TII140 | m² | Bande coupe-feu en plaques de plâtre, pour bâtiment à usage industriel. Système "KNAUF".
Bande coupe-feu horizontal, de 1 m de largeur, avec une résistance au feu EI 90, pour bâtiment à usage industriel, fixée mécaniquement à la paroi mitoyenne avec sous-structure support (non comprise dans ce prix), D113-FC.es 02 "KNAUF", composée de 3 plaques de plâtre DF / NF EN 520 - 1200 / longueur / 15 / à bords longitudinaux amincis, coupe-feu "KNAUF", fixées à la sous-structure support. Comprend les vis pour la fixation des plaques, et la pâte et la bande pour le traitement des joints.
Code interne |  | Désignation | Quantité | Unité | Prix unitaire | Prix total
mt12ptk030 |  | Fixation "KNAUF" pour béton. | 0.8 | U | 3.65 | 2.92
mt12pfk012a |  | Profilé U 30/30 en tôle d'acier galvanisé, "KNAUF", épaisseur 0,55 mm. | 1 | m | 13.42 | 13.42
mt12ppk010eb |  | Plaque de plâtre DF / NF EN 520 - 1200 / longueur / 15 / à bords longitudinaux amincis, coupe-feu "KNAUF"; Euroclasse A2-s1, d0 de réaction au feu, selon NF EN 13501-1. | 3.15 | m² | 87.66 | 276.13
mt12ptk010cc |  | Vis autoforeuse TN "KNAUF" 3,5x25. | 17 | U | 0.11 | 1.87
mt12ptk010cf |  | Vis autoforeuse TN "KNAUF" 3,5x45. | 17 | U | 0.16 | 2.72
mt12ptk010cg |  | Vis autoforeuse TN "KNAUF" 3,9x55. | 17 | U | 0.29 | 4.93
mt12pik020n |  | Pâte à joints Uniflott GLS "KNAUF", de prise normale (45 minutes), intervalle de température de travail de 10 à 30°C, pour application manuelle sans bande à joint, selon NF EN 13963. | 0.8 | kg | 2.51 | 2.01
mt12pik010e |  | Pâte à joints Jointfiller 24H "KNAUF", Euroclasse A2-s1, d0 de réaction au feu, selon NF EN 13501-1, intervalle de température de travail de 5 à 30°C, pour application manuelle avec bande à joint, selon NF EN 13963. | 0.9 | kg | 10.57 | 9.51
mt12pck010a |  | Bande microperforée en papier "KNAUF" de 50 mm de largeur, selon NF EN 13963. | 0.9 | m | 0.51 | 0.46
mo053 |  | Compagnon professionnel III/CP2 plaquiste. | 0.495 | h | 59.53 | 29.47
mo100 |  | Ouvrier professionnel II/OP plaquiste. | 0.495 | h | 51.29 | 25.39
|  | Frais de chantier des unités d'ouvrage | 2 | % | 368.83 | 7.38
Coût d'entretien décennal: 18,81Dhs les 10 premières années. |  |  |  |  | Montant total HT: | 376.21