## Feuille 1
EFS020 | U | Store vénitien extérieur.
Store vénitien extérieur en aluminium, modèle Vénitien50 Extérieur "MARITON", de 600 mm de largeur et de 1000 mm de hauteur, avec lames orientables profilées de 50 mm en aluminium résistant à la corrosion de couleur blanche, coffre supérieur en aluminium de 57x52 cm de section et guides de câbles gainés, actionnement manuel via manivelle fixe avec manoeuvre depuis l'extérieur, du côté droit; fixé sur le linteau avec des ancrages mécaniques. Comprend ferrures et les accessoires.
Code interne |  |  | Désignation | Quantité | Unité | Prix unitaire | Prix total
mt44vem010daaa |  |  | Store vénitien extérieur en aluminium, modèle Vénitien50 Extérieur "MARITON", de 600 mm de largeur et de 1000 mm de hauteur, avec lames orientables profilées de 50 mm en aluminium résistant à la corrosion de couleur blanche, coffre supérieur en aluminium de 57x52 cm de section et guides de câbles gainés, y compris les ancrages mécaniques pour la fixation au support. | 1 | U | 3101.4 | 3101.4
mt44vem020m |  |  | Manivelle fixe pour manoeuvre depuis l'extérieur, du côté droit, à installer en Vénitien50 Extérieur "MARITON". | 1 | U | 114.02 | 114.02
mo011 |  |  | Compagnon professionnel III/CP2 monteur. | 1.659 | h | 59.53 | 98.76
mo080 |  |  | Ouvrier professionnel II/OP monteur. | 2.488 | h | 51.29 | 127.61
|  |  | Frais de chantier des unités d'ouvrage | 2 | % | 3441.79 | 68.84
Coût d'entretien décennal: 1.282,08Dhs les 10 premières années. | [5 empty] | Montant total HT: | 3510.63