## Feuille 1
ABL040 | m³ |  | Porte-à-faux en béton armé pour bord de piscine à débordement.
Porte-à-faux en "U" en béton armé pour bord de piscine à débordement, réalisé avec béton BCN: CPJ-CEM II/A 32,5 - TP - B 30 - 15/25 - E: 2a - BA - P 18-305, béton confectionné sur le chantier et coulage avec des moyens manuels, et acier Fe E 500, avec une quantité approximative de 40 kg/m³. Montage et démontage d'un système de coffrage constitué de: surface coffrante en planches en bois, amortissables en 4 utilisations et structure support verticale d'étais métalliques, amortissables en 150 utilisations. Comprend le fil de fer à lier, les séparateurs et liquide décoffrant MasterFinish RL 294 "MBCC de Sika", pour éviter l'adhérence du béton au coffrage. Le prix comprend le ferraillage de l'armature (coupe, façonnage et assemblage des éléments) sur l'aire de ferraillage en chantier et la pose en coffrage sur site, mais il ne comprend pas la tuyauterie d'évacuation, les bouches de refoulement ni la prise balai.
Code interne |  | Désignation |  | Quantité | Unité | Prix unitaire | Prix total
mt08ema050b |  | Bois pour coffrage, de 26 mm d'épaisseur. |  | 0.112 | m³ | 4566.28 | 511.42
mt50spa081a |  | Étai métallique télescopique, allant jusqu'à 3 m de hauteur. |  | 0.075 | U | 178.35 | 13.38
mt50spa052b |  | Grosse planche en bois de pin, de 20x7,2 cm. |  | 0.112 | m | 58.56 | 6.56
mt08var060 |  | Pointes d'acier de 20x100 mm. |  | 0.28 | kg | 103.78 | 29.06
mt08dba010g |  | Agent démoulant, à base d'huiles spéciales, émulsionnable à l'eau MasterFinish RL 294 "MBCC de Sika", pour coffrages métalliques, phénoliques ou en bois. |  | 0.168 | l | 22.06 | 3.71
mt07aco020a |  | Séparateur homologué pour fondations. |  | 10 | U | 1.99 | 19.9
mt07aco055a |  | Barres en acier haute adhérence, Fe E 500, de divers diamètres. |  | 42 | kg | 9.6 | 403.2
mt08var050 |  | Fil de fer galvanisé pour attacher, de 1,30 mm de diamètre. |  | 0.58 | kg | 17.79 | 10.32
mt08aaa010a |  | Eau. |  | 0.189 | m³ | 17.79 | 3.36
mt01arg000a |  | Sable criblé. |  | 0.402 | m³ | 266.78 | 107.25
mt01arg001ar |  | Gros granulats homogénéisés, de taille maximale 15/25 mm. |  | 0.755 | m³ | 284.89 | 215.09
mt08cem000a |  | Ciment gris en sacs. |  | 483 | kg | 1.29 | 623.07
mq06hor010 |  | Bétonnière électrique avec une capacité de gâchage de 160 l. |  | 0.63 | h | 30.11 | 18.97
mo044 |  | Compagnon professionnel III/CP2 coffreur. |  | 0.495 | h | 60.54 | 29.97
mo091 |  | Ouvrier professionnel II/OP coffreur. |  | 0.55 | h | 53.85 | 29.62
mo043 |  | Compagnon professionnel III/CP2 ferrailleur. |  | 0.282 | h | 60.54 | 17.07
mo090 |  | Ouvrier professionnel II/OP ferrailleur. |  | 0.317 | h | 53.85 | 17.07
mo113 |  | Ouvrier d'exécution I/OE1 construction. |  | 1.155 | h | 48.31 | 55.8
mo112 |  | Ouvrier d'exécution I/OE2 construction. |  | 1.21 | h | 49.88 | 60.35
mo045 |  | Compagnon professionnel III/CP2 bétonneur. |  | 0.077 | h | 60.54 | 4.66
mo092 |  | Ouvrier professionnel II/OP bétonneur. |  | 0.308 | h | 53.85 | 16.59
|  | Frais de chantier des unités d'ouvrage |  | 2 | % | 2196.42 | 43.93
Coût d'entretien décennal: 313,65Dhs les 10 premières années. | [5 empty] | Montant total HT: | 2240.35