## Feuille 1
GSM020 | m² |  | Système de coffrage pour un mur de sous-sol.
Montage et démontage, de système de coffrage à une face avec finition à revêtir, réalisé avec panneaux métalliques modulaires, amortissables en 150 utilisations, pour la réalisation d'un mur en béton armé, de jusqu'à 3 m de hauteur et surface plane, pour le soutènement des terres. Comprend; les espaceurs de coffrage pour passage des tiges; les éléments de soutien, fixation et étaiement nécessaires à la stabilité; et liquide décoffrant MasterFinish RL 294 "MBCC de Sika", pour éviter l'adhérence du béton au coffrage.
Code interne |  | Désignation |  | Quantité | Unité | Prix unitaire | Prix total
mt08eme070a |  | Panneaux métalliques modulaires, pour coffrer murs en béton de jusqu'à 3 m de hauteur. |  | 0.007 | m² | 2372.09 | 16.6
mt08eme075a |  | Structure support de système de coffrage vertical, pour murs en béton à une face, de jusqu'à 3 m de hauteur, constituée d'équerres métalliques pour stabilisation et aplomb de la surface coffrante. |  | 0.005 | U | 4744.19 | 23.72
mt08dba010g |  | Agent démoulant, à base d'huiles spéciales, émulsionnable à l'eau MasterFinish RL 294 "MBCC de Sika", pour coffrages métalliques, phénoliques ou en bois. |  | 0.03 | l | 22.06 | 0.66
mt08var204 |  | Espaceurs de coffrage en PVC pour le passage des tiges de coffrage, de plusieurs diamètres et longueurs. |  | 0.4 | U | 16.01 | 6.4
mo044 |  | Compagnon professionnel III/CP2 coffreur. |  | 0.484 | h | 60.54 | 29.3
mo091 |  | Ouvrier professionnel II/OP coffreur. |  | 0.539 | h | 53.85 | 29.03
|  | Frais de chantier des unités d'ouvrage |  | 2 | % | 105.71 | 2.11
[6 empty] | Montant total HT: | 107.82