## Feuille 1
GVV020 | m³ |  | Remplissage de l'extrados de la voûte.
Remplissage de l'extrados de la voûte avec béton cellulaire à base de ciment et adjuvant plastifiant-entraîneur d'air, avec des moyens mécaniques, de résistance à la compression 0,2 MPa et 350 kg/m³ de densité, confectionné sur chantier avec ciment gris et adjuvant plastifiant-entraîneur d'air Mastercell 100 "MBCC de Sika".
Code interne |  | Désignation |  | Quantité | Unité | Prix unitaire | Prix total
mt08cem000a |  | Ciment gris en sacs. |  | 300 | kg | 1.29 | 387
mt08adb010d |  | Adjuvant plastifiant-entraîneur d'air Mastercell 100 "MBCC de Sika" pour bétons cellulaires. |  | 3 | kg | 51.95 | 155.85
mt08aaa010a |  | Eau. |  | 0.4 | m³ | 17.79 | 7.12
mq06cel010 |  | Équipement pour fabrication et pompage de béton cellulaire à base de ciment et adjuvant plastifiant-entraîneur d'air, de 12 m³/h. |  | 0.3 | h | 218.93 | 65.68
mo020 |  | Compagnon professionnel III/CP2 construction. |  | 0.55 | h | 57.66 | 31.71
mo113 |  | Ouvrier d'exécution I/OE1 construction. |  | 1.1 | h | 48.31 | 53.14
|  | Frais de chantier des unités d'ouvrage |  | 2 | % | 700.5 | 14.01
Coût d'entretien décennal: 14,29Dhs les 10 premières années. | [5 empty] | Montant total HT: | 714.51