## Feuille 1
ASR020 | m² |  | Réparation d'un revêtement dans des zones publiques, avec du mortier à base de ciment.
Réparation d'un revêtement dans des zones publiques, de surface horizontale, avec du mortier fluide, à prise rapide, MasterEmaco T 800 DUO "MBCC de Sika", à retrait compensé, avec une résistance à la compression à 28 jours supérieure ou égale à 80 N/mm² et un module d'élasticité supérieur ou égal à 30000 N/mm², classe R4, type CC, selon NF EN 1504-3, Euroclasse A1 de réaction au feu, selon NF EN 13501-1, CT - C60 - F7 selon NF EN 13813, composé de ciments spéciaux, granulats sélectionnés et additifs, avec une taille maximale de particule de 2 mm, application manuelle, en couche de 50 mm d'épaisseur moyenne.
Code interne |  | Désignation |  | Quantité | Unité | Prix unitaire | Prix total
mt09reh141b |  | Mortier fluide, à prise rapide, MasterEmaco T 800 DUO "MBCC de Sika", à retrait compensé, avec une résistance à la compression à 28 jours supérieure ou égale à 80 N/mm² et un module d'élasticité supérieur ou égal à 30000 N/mm², classe R4, type CC, selon NF EN 1504-3, Euroclasse A1 de réaction au feu, selon NF EN 13501-1, CT - C60 - F7 selon NF EN 13813, composé de ciments spéciaux, granulats sélectionnés et additifs, avec une taille maximale de particule de 2 mm, avec résistance aux sulfates et aux chlorures, imperméable à l'eau et haute résistance aux cycles de gelée et de dégelée. |  | 100 | kg | 13.05 | 1305
mt08aaa010a |  | Eau. |  | 0.01 | m³ | 17.79 | 0.18
mo041 |  | Compagnon professionnel III/CP2 VRD espaces publics. |  | 0.693 | h | 57.66 | 39.96
mo087 |  | Ouvrier professionnel II/OP VRD espaces publics. |  | 0.693 | h | 51.29 | 35.54
|  | Frais de chantier des unités d'ouvrage |  | 2 | % | 1380.68 | 27.61
Coût d'entretien décennal: 154,91Dhs les 10 premières années. | [5 empty] | Montant total HT: | 1408.29