## Feuille 1
EEO010 | U | Obturation instantanée d'une voie d'eau à l'intérieur d'un mur en béton, avec du mortier.
Obturation instantanée d'une voie d'eau à l'intérieur d'un mur en béton, avec du mortier à prise ultra-rapide, MasterSeal 573 "MBCC de Sika", en pressant avec force la zone à boucher, autant de fois que nécessaire pour obtenir la coupure de la voie d'eau.
Code interne |  |  | Désignation | Quantité | Unité | Prix unitaire | Prix total
mt09reh195d |  |  | Mortier à prise ultra-rapide, MasterSeal 573 "MBCC de Sika". | 0.44 | kg | 18.98 | 8.35
mo032 |  |  | Compagnon professionnel III/CP2 poseur de produits imperméabilisants. | 0.079 | h | 57.66 | 4.56
mo070 |  |  | Ouvrier professionnel II/OP poseur de produits imperméabilisants. | 0.132 | h | 51.29 | 6.77
|  |  | Frais de chantier des unités d'ouvrage | 2 | % | 19.68 | 0.39
Coût d'entretien décennal: 0,40Dhs les 10 premières années. | [5 empty] | Montant total HT: | 20.07