## Feuille 1
GAC010 | m² |  | Pont d'adhérence entre mortier de réparation et béton existant, et protecteur d'armatures en acier, à base de ciment.
Application manuelle d'impression, à base de ciment, granulats sélectionnés, polymères et additifs, pour la protection et la passivation des armatures en acier, et comme pont d'adhérence entre mortiers de réparation et béton existant, garantissant l'adhérence entre les deux, (rendement: 1 kg/m²). Le prix ne comprend pas le mortier de réparation.
Code interne |  | Désignation |  | Quantité | Unité | Prix unitaire | Prix total
mt09rep030b |  | Impression, à base de ciment, granulats sélectionnés, polymères et additifs, pour la protection et la passivation des armatures en acier, et comme pont d'adhérence entre mortiers de réparation et béton existant, selon NF EN 1504-7. |  | 1 | kg | 56.43 | 56.43
mo112 |  | Ouvrier d'exécution I/OE2 construction. |  | 0.136 | h | 49.88 | 6.78
|  | Frais de chantier des unités d'ouvrage |  | 2 | % | 63.21 | 1.26
[6 empty] | Montant total HT: | 64.47