## Feuille 1
GAT150 | m² | Renfort d'un plancher ou d'une dalle par augmentation avec du béton armé.
Renfort du plancher ou de la dalle en béton par augmentation de 7 cm d'épaisseur sur la face supérieure, pour dalle de compression en béton armé, réalisée avec béton confectionné sur le chantier BCN: CPJ-CEM II/A 32,5 - TP - B 30 - 5/15 - E: 2a - BA - P 18-305, coulage avec des moyens manuels, et treillis soudé PAF C 200x200 mm en acier Fe E 500. Comprend l'étaiement et le désétaiement du plancher.
Code interne |  | Désignation | Quantité | Unité | Prix unitaire | Prix total
mt50spa052b |  | Grosse planche en bois de pin, de 20x7,2 cm. | 0.02 | m | 58.56 | 1.17
mt50spa101 |  | Clous en acier. | 0.05 | kg | 17.34 | 0.87
mt50spa081a |  | Étai métallique télescopique, allant jusqu'à 3 m de hauteur. | 0.013 | U | 178.35 | 2.32
mt07aco020h |  | Séparateur homologué pour dalles pleines. | 3 | U | 1.16 | 3.48
mt07ame030adg |  | Treillis soudé PAF C 200x200 mm, avec fils de fer longitudinaux de 4,5 mm de diamètre et fils de fer transversaux de 4,5 mm de diamètre, acier Fe E 500, selon NF A35-024. | 1.2 | m² | 43.9 | 52.68
mt08aaa010a |  | Eau. | 0.114 | m³ | 17.79 | 2.03
mt01arg000a |  | Sable criblé. | 0.029 | m³ | 266.78 | 7.74
mt01arg001ag |  | Gros granulats homogénéisés, de taille maximale 12,5 mm. | 0.055 | m³ | 287.97 | 15.84
mt08cem000a |  | Ciment gris en sacs. | 36.27 | kg | 1.29 | 46.79
mq06hor010 |  | Bétonnière électrique avec une capacité de gâchage de 160 l. | 0.054 | h | 30.11 | 1.63
mo042 |  | Compagnon professionnel III/CP2 du béton. | 0.861 | h | 60.54 | 52.12
mo089 |  | Ouvrier professionnel II/OP du béton. | 0.861 | h | 53.85 | 46.36
mo113 |  | Ouvrier d'exécution I/OE1 construction. | 0.11 | h | 48.31 | 5.31
mo112 |  | Ouvrier d'exécution I/OE2 construction. | 0.115 | h | 49.88 | 5.74
|  | Frais de chantier des unités d'ouvrage | 2 | % | 244.08 | 4.88
Coût d'entretien décennal: 17,43Dhs les 10 premières années. |  |  |  |  | Montant total HT: | 248.96