## Feuille 1
GPM010 | m² | Plancher mixte avec tôle collaborante.
Plancher mixte de 10 cm d'épaisseur, avec tôle collaborante en acier galvanisé de forme nervurée, de 0,75 mm d'épaisseur, 44 mm de hauteur du profilé et 172 mm d'entraxe, 10 connecteurs soudés en acier galvanisé, de 19 mm de diamètre et 81 mm de hauteur et béton armé réalisé avec béton confectionné sur le chantier BCN: CPJ-CEM II/A 32,5 - TP - B 30 - 15/25 - E: 2a - BA - P 18-305, coulage avec des moyens manuels, volume total de béton 0,062 m³/m²; acier Fe E 500, avec une quantité totale de 1 kg/m²; et treillis soudé PAF C en acier Fe E 500; appuyé dans son ensemble sur une structure métallique. Comprend les pièces angulaires pour les arrêts périmétriques et de débords, les vis pour fixation des tôles, le fil de fer à lier, les séparateurs et agent filmogène MasterKure 215 WB "MBCC de Sika", pour le séchage des bétons et des mortiers. Le prix comprend le ferraillage de l'armature (coupe, façonnage et assemblage des éléments) sur l'aire de ferraillage en chantier et la pose en coffrage sur site, mais il ne comprend pas la structure métallique.
Code interne |  |  | Désignation | Quantité | Unité | Prix unitaire | Prix total
mt07pcl010aacba |  |  | Une tôle en acier galvanisé de forme nervurée, de 0,75 mm d'épaisseur, 44 mm de hauteur du profilé et 172 mm d'entraxe, 7 à 8 kg/m² et un moment d'inertie de 30 à 40 cm4. | 1.05 | m² | 383.01 | 402.16
mt07pcl020 |  |  | Pièce angulaire de tôle en acier galvanisé, pour les arrêts périmétriques et de débords. | 0.04 | m | 360 | 14.4
mt07pcl030 |  |  | Vis autoforeuse filet-tôle, pour la fixation des tôles. | 6 | U | 4.57 | 27.42
mt07aco020i |  |  | Séparateur homologué pour dalles. | 3 | U | 1.16 | 3.48
mt07aco055a |  |  | Barres en acier haute adhérence, Fe E 500, de divers diamètres. | 1.05 | kg | 9.6 | 10.08
mt08var050 |  |  | Fil de fer galvanisé pour attacher, de 1,30 mm de diamètre. | 0.029 | kg | 17.79 | 0.52
mt07ame030adg |  |  | Treillis soudé PAF C 200x200 mm, avec fils de fer longitudinaux de 4,5 mm de diamètre et fils de fer transversaux de 4,5 mm de diamètre, acier Fe E 500, selon NF A35-024. | 1.15 | m² | 43.9 | 50.49
mt08aaa010a |  |  | Eau. | 0.012 | m³ | 17.79 | 0.21
mt01arg000a |  |  | Sable criblé. | 0.025 | m³ | 266.78 | 6.67
mt01arg001ar |  |  | Gros granulats homogénéisés, de taille maximale 15/25 mm. | 0.047 | m³ | 284.89 | 13.39
mt08cem000a |  |  | Ciment gris en sacs. | 29.946 | kg | 1.29 | 38.63
mt07cem040a |  |  | Connecteur en acier galvanisé avec tête à disque, de 19 mm de diamètre et 81 mm de hauteur, pour fixer sur structure en acier par soudure sur la tôle collaborante. | 10 | U | 20.12 | 201.2
mt08cur020d |  |  | Agent filmogène MasterKure 215 WB "MBCC de Sika", pour le séchage des bétons et des mortiers. | 0.15 | l | 19.1 | 2.87
mq06hor010 |  |  | Bétonnière électrique avec une capacité de gâchage de 160 l. | 0.045 | h | 30.11 | 1.35
mq08sol030 |  |  | Équipement et éléments auxiliaires pour soudure des connecteurs. | 0.58 | h | 171.77 | 99.63
mo047 |  |  | Compagnon professionnel III/CP2 charpentier métal. | 0.84 | h | 60.54 | 50.85
mo094 |  |  | Ouvrier professionnel II/OP charpentier métal. | 0.325 | h | 53.85 | 17.5
mo043 |  |  | Compagnon professionnel III/CP2 ferrailleur. | 0.047 | h | 60.54 | 2.85
mo090 |  |  | Ouvrier professionnel II/OP ferrailleur. | 0.046 | h | 53.85 | 2.48
mo113 |  |  | Ouvrier d'exécution I/OE1 construction. | 0.088 | h | 48.31 | 4.25
mo112 |  |  | Ouvrier d'exécution I/OE2 construction. | 0.092 | h | 49.88 | 4.59
mo045 |  |  | Compagnon professionnel III/CP2 bétonneur. | 0.018 | h | 60.54 | 1.09
mo092 |  |  | Ouvrier professionnel II/OP bétonneur. | 0.076 | h | 53.85 | 4.09
|  |  | Frais de chantier des unités d'ouvrage | 2 | % | 960.2 | 19.2
Coût d'entretien décennal: 58,76Dhs les 10 premières années. | [5 empty] | Montant total HT: | 979.4