## Feuille 1
GVV020 | m³ | Remplissage de l'extrados de la voûte.
Remplissage de l'extrados de la voûte avec béton massif BCN: CPJ-CEM II/A 32,5 - TP - B 16 - 15/25 - E: 1 - NA - P 18-305, avec des moyens manuels.
Code interne |  |  | Désignation | Quantité | Unité | Prix unitaire | Prix total
mt10hmf040aabd |  |  | Béton non armé prêt à l'emploi BCN: CPJ-CEM II/A 32,5 - TP - B 16 - 15/25 - E: 1 - NA - P 18-305. | 1.05 | m³ | 709.01 | 744.46
mo020 |  |  | Compagnon professionnel III/CP2 construction. | 0.678 | h | 57.66 | 39.09
mo113 |  |  | Ouvrier d'exécution I/OE1 construction. | 1.355 | h | 48.31 | 65.46
|  |  | Frais de chantier des unités d'ouvrage | 2 | % | 849.01 | 16.98
Coût d'entretien décennal: 17,32Dhs les 10 premières années. | [5 empty] | Montant total HT: | 865.99