## Feuille 1
TVL140 | U | Dérivation pour ligne frigorifique, pour système avec récupération de chaleur.
Kit de dérivation de ligne frigorifique pour connecter le contrôleur BC principal avec les contrôleurs BC secondaires, à 2 sorties, gamme City Multi, modèle CMY-R205S-G "MITSUBISHI ELECTRIC", capacité frigorifique nominale en aval supérieure ou égale à 113 kW.
Code interne |  | Désignation | Quantité | Unité | Prix unitaire | Prix total
mt42mee602e |  | Kit de dérivation de ligne frigorifique pour connecter le contrôleur BC principal avec les contrôleurs BC secondaires, à 2 sorties, gamme City Multi, modèle CMY-R205S-G "MITSUBISHI ELECTRIC", capacité frigorifique nominale en aval supérieure ou égale à 113 kW. | 1 | U | 5843.02 | 5843.02
mo005 |  | Compagnon professionnel III/CP2 installateur de climatisation. | 0.055 | h | 59.53 | 3.27
mo104 |  | Ouvrier professionnel II/OP installateur de climatisation. | 0.055 | h | 51.22 | 2.82
|  | Frais de chantier des unités d'ouvrage | 2 | % | 5849.11 | 116.98
Coût d'entretien décennal: 2.088,13Dhs les 10 premières années. |  |  |  |  | Montant total HT: | 5966.09