## Feuille 1
EEJ080 | m |  | Imperméabilisation d'un joint de construction en contact avec l'eau, avec profilé hydro-expansif.
Imperméabilisation d'un joint de construction, vertical ou horizontal, exposé à la pression hydrostatique, temporelle ou permanente, avec profilé hydro-expansif de bentonite, à expansion contrôlée en contact avec eau saline, de 25x20 mm, placé avec recouvrements, fixé avec un adhésif et clous tous les 30 cm.
Code interne |  | Désignation |  | Quantité | Unité | Prix unitaire | Prix total
mt15sja160d |  | Profilé hydro-expansif de bentonite, à expansion contrôlée en contact avec eau saline, de 25x20 mm. |  | 1.05 | m | 83.62 | 87.8
mt15sja165 |  | Impression adhésive pour profilés hydro-expansifs de bentonite. |  | 0.015 | l | 99.89 | 1.5
mt50spa100a |  | Pointe d'acier de 14x40 mm (diamètre 2,3 mm). |  | 3 | U | 0.17 | 0.51
mo032 |  | Compagnon professionnel III/CP2 poseur de produits imperméabilisants. |  | 0.144 | h | 57.66 | 8.3
|  | Frais de chantier des unités d'ouvrage |  | 2 | % | 98.11 | 1.96
Coût d'entretien décennal: 7,00Dhs les 10 premières années. | [5 empty] | Montant total HT: | 100.07