## Feuille 1
EEJ080 | m |  | Imperméabilisation d'un joint de construction en contact avec l'eau, avec profilé hydro-expansif.
Imperméabilisation d'un joint de construction, vertical ou horizontal, exposé à la pression hydrostatique, temporelle ou permanente, système Expansiv "PANTALLAX", avec, placé avec recouvrements, fixé avec un adhésif et clous tous les 30 cm.
Code interne |  | Désignation |  | Quantité | Unité | Prix unitaire | Prix total
mt15sjp110a |  | Profilé hydro-expansif constitué d'un mélange extrudé et vulcanisé de caoutchouc naturel, caoutchouc synthétique et résines hydro-expansives, à expansion contrôlée en contact avec eau, de 20x10 mm, pour système Expansiv "PANTALLAX". |  | 1.05 | m | 94.11 | 98.82
mt15sja115 |  | Impression adhésive pour profilés hydro-expansifs en caoutchouc. |  | 0.015 | l | 99.89 | 1.5
mt50spa100a |  | Pointe d'acier de 14x40 mm (diamètre 2,3 mm). |  | 3 | U | 0.17 | 0.51
mo032 |  | Compagnon professionnel III/CP2 poseur de produits imperméabilisants. |  | 0.144 | h | 57.66 | 8.3
|  | Frais de chantier des unités d'ouvrage |  | 2 | % | 109.13 | 2.18
Coût d'entretien décennal: 7,79Dhs les 10 premières années. | [5 empty] | Montant total HT: | 111.31