## Feuille 1
TBW190 | U | Urinoir en acier inoxydable.
Urinoir en acier inoxydable AISI 304, avec alimentation visible et évacuation siphoïde, série Prestowash Inox, modèle Tubo 88943 "PRESTO EQUIP", finition satinée, de 355x316x521 mm, équipé avec robinet droit mural pour urinoir, avec temps de flux de 5 secondes, débit de 9 l/min, finition chromée, pour mise en place en surface. Comprend le silicone pour le scellement des joints.
Code interne |  | Désignation | Quantité | Unité | Prix unitaire | Prix total
mt30uxp010kb |  | Urinoir en acier inoxydable AISI 304, avec alimentation visible et évacuation siphoïde, série Prestowash Inox, modèle Tubo 88943 "PRESTO EQUIP", finition satinée, de 355x316x521 mm. | 1 | U | 5604.84 | 5604.84
mt31gmp300ce |  | Robinet droit mural pour urinoir, avec temps de flux de 5 secondes, débit de 9 l/min, finition chromée, pour mise en place en surface; y compris éléments de connexion. | 1 | U | 681.25 | 681.25
mt30www005 |  | Cartouche de 300 ml de silicone acide monocomposant, fongicide, pour le scellement des joints en milieux humides. | 0.012 | U | 102.68 | 1.23
mo008 |  | Compagnon professionnel III/CP2 plombier. | 1.495 | h | 64.2 | 95.98
|  | Frais de chantier des unités d'ouvrage | 2 | % | 6383.3 | 127.67
Coût d'entretien décennal: 3.060,16Dhs les 10 premières années. |  |  |  |  | Montant total HT: | 6510.97