## Feuille 1
TBL020 | U | Robinetterie mitigeur pour lavabo.
Robinetterie mitigeur constituée de robinet mitigeur sur plan pour lavabo, série Kily, modèle 4955011 "GALINDO", en laiton, finition chromée couleur blanche, avec cartouche céramique, mousseur et sans écoulement automatique. Comprend éléments de connexion, flexibles d'alimentation de 3/8" de diamètre et 450 mm de longueur, clapet de non retour et deux vannes de passage.
Code interne |  |  | Désignation | Quantité | Unité | Prix unitaire | Prix total
mt31gma020Jbt |  |  | Robinet mitigeur sur plan pour lavabo, série Kily, modèle 4955011 "GALINDO", en laiton, finition chromée couleur blanche, avec cartouche céramique, mousseur et sans écoulement automatique, y compris éléments de connexion, flexibles d'alimentation de 3/8" de diamètre et 450 mm de longueur, clapet de non retour et deux vannes de passage; NF EN 200. | 1 | U | 2469.39 | 2469.39
mt37www010 |  |  | Produits complémentaires pour installations de plomberie. | 1 | U | 15.96 | 15.96
mo008 |  |  | Compagnon professionnel III/CP2 plombier. | 0.55 | h | 59.53 | 32.74
|  |  | Frais de chantier des unités d'ouvrage | 2 | % | 2518.09 | 50.36
Coût d'entretien décennal: 1.686,44Dhs les 10 premières années. | [5 empty] | Montant total HT: | 2568.45