## Feuille 1
TBQ050 | U | WC avec réservoir haut.
Cuvette de WC à réservoir haut, en porcelaine sanitaire, à adosser au mur, modèle Prestowash 740 87431 "PRESTO EQUIP", couleur blanche, avec chasse d'eau de WC encastrée, avec bouton-poussoir dans la paroi, avec bâti support à habiller avec une cloison maçonnée ou en plaque de plâtre, plaque de commande de couleur blanche, lunette de WC extractible et antidérapante et abattant, avec possibilité d'utilisation comme bidet; pour fixer au sol avec 4 points d'ancrage. Comprend le silicone pour le scellement des joints.
Code interne |  | Désignation | Quantité | Unité | Prix unitaire | Prix total
mt30ipp020ri |  | Cuvette de WC à réservoir haut, en porcelaine sanitaire, à adosser au mur, modèle Prestowash 740 87431 "PRESTO EQUIP", couleur blanche, avec chasse d'eau de WC encastrée, avec bouton-poussoir dans la paroi, avec bâti support à habiller avec une cloison maçonnée ou en plaque de plâtre, plaque de commande de couleur blanche, lunette de WC extractible et antidérapante et abattant, avec possibilité d'utilisation comme bidet; pour fixer au sol avec 4 points d'ancrage. | 1 | U | 10358.7 | 10358.7
mt30www005 |  | Cartouche de 300 ml de silicone acide monocomposant, fongicide, pour le scellement des joints en milieux humides. | 0.012 | U | 102.63 | 1.23
mo008 |  | Compagnon professionnel III/CP2 plombier. | 1.43 | h | 59.53 | 85.13
|  | Frais de chantier des unités d'ouvrage | 2 | % | 10445.1 | 208.9
Coût d'entretien décennal: 5.007,36Dhs les 10 premières années. |  |  |  |  | Montant total HT: | 10654