## Feuille 1
TBU010 | U | Robinetterie temporisée pour douche.
Robinetterie temporisée, installation visible constituée de robinet angulaire mural pour douche, série Presto 75, modèle (F) 75010 "PRESTO IBÉRICA", avec temps de flux de 30 secondes, limiteur de débit à 8 l/min, finition chromée, pour mise en place en surface. Comprend éléments de connexion. Le prix ne comprend pas l'équipement de douche.
Code interne |  |  | Désignation | Quantité | Unité | Prix unitaire | Prix total
mt31gmp200wk |  |  | Robinet angulaire mural pour douche, série Presto 75, modèle (F) 75010 "PRESTO IBÉRICA", avec temps de flux de 30 secondes, limiteur de débit à 8 l/min, finition chromée, pour mise en place en surface; y compris éléments de connexion. | 1 | U | 922.29 | 922.29
mt37www010 |  |  | Produits complémentaires pour installations de plomberie. | 1 | U | 15.96 | 15.96
mo008 |  |  | Compagnon professionnel III/CP2 plombier. | 0.55 | h | 59.53 | 32.74
|  |  | Frais de chantier des unités d'ouvrage | 2 | % | 970.99 | 19.42
Coût d'entretien décennal: 688,83Dhs les 10 premières années. | [5 empty] | Montant total HT: | 990.41