## Feuille 1
TBU010 | U | Robinetterie temporisée pour douche.
Robinetterie temporisée, installation encastrée constituée de robinet droit mural pour douche, série Presto Arte-D, modèle (F) 55050 "PRESTO IBÉRICA", avec temps de flux de 30 secondes, débit de 15 l/min, finition chromée, pour mise en place encastrée. Comprend éléments de connexion. Le prix ne comprend pas la douche murale.
Code interne |  |  | Désignation | Quantité | Unité | Prix unitaire | Prix total
mt31gmp200mm |  |  | Robinet droit mural pour douche, série Presto Arte-D, modèle (F) 55050 "PRESTO IBÉRICA", avec temps de flux de 30 secondes, débit de 15 l/min, finition chromée, pour mise en place encastrée; y compris éléments de connexion. | 1 | U | 960.61 | 960.61
mt37www010 |  |  | Produits complémentaires pour installations de plomberie. | 1 | U | 15.96 | 15.96
mo008 |  |  | Compagnon professionnel III/CP2 plombier. | 0.55 | h | 59.53 | 32.74
|  |  | Frais de chantier des unités d'ouvrage | 2 | % | 1009.31 | 20.19
Coût d'entretien décennal: 716,02Dhs les 10 premières années. | [5 empty] | Montant total HT: | 1029.5