## Feuille 1
TBW140 | U | Robinetterie temporisée pour urinoir.
Robinetterie temporisée, installation visible constituée de robinet angulaire mural pour urinoir, série Presto Eco XT-U, modèle PS Eco 11638 "PRESTO IBÉRICA", avec temps de flux de 6 secondes, débit de 5 l/min, finition chromée, pour mise en place en surface. Comprend éléments de connexion.
Code interne |  |  | Désignation | Quantité | Unité | Prix unitaire | Prix total
mt31gmp300AM |  |  | Robinet angulaire mural pour urinoir, série Presto Eco XT-U, modèle PS Eco 11638 "PRESTO IBÉRICA", avec temps de flux de 6 secondes, débit de 5 l/min, finition chromée, pour mise en place en surface; y compris éléments de connexion. | 1 | U | 1011.24 | 1011.24
mt37www010 |  |  | Produits complémentaires pour installations de plomberie. | 1 | U | 15.96 | 15.96
mo008 |  |  | Compagnon professionnel III/CP2 plombier. | 0.22 | h | 59.53 | 13.1
|  |  | Frais de chantier des unités d'ouvrage | 2 | % | 1040.3 | 20.81
Coût d'entretien décennal: 728,24Dhs les 10 premières années. | [5 empty] | Montant total HT: | 1061.11