## Feuille 1
TBW140 | U | Robinetterie temporisée pour urinoir.
Robinetterie temporisée, installation visible constituée de robinet angulaire mural pour urinoir, série Presto Eco XT-U Largo, modèle PN Eco 11716 "PRESTO IBÉRICA", avec temps de flux de 6 secondes, débit de 5 l/min, finition chromée, pour mise en place en surface. Comprend éléments de connexion.
Code interne |  | Désignation | Quantité | Unité | Prix unitaire | Prix total
mt31gmp300Ct |  | Robinet angulaire mural pour urinoir, série Presto Eco XT-U Largo, modèle PN Eco 11716 "PRESTO IBÉRICA", avec temps de flux de 6 secondes, débit de 5 l/min, finition chromée, pour mise en place en surface; y compris éléments de connexion. | 1 | U | 1049.55 | 1049.55
mt37www010 |  | Produits complémentaires pour installations de plomberie. | 1 | U | 15.96 | 15.96
mo008 |  | Compagnon professionnel III/CP2 plombier. | 0.22 | h | 59.53 | 13.1
|  | Frais de chantier des unités d'ouvrage | 2 | % | 1078.61 | 21.57
Coût d'entretien décennal: 755,05Dhs les 10 premières années. |  |  |  |  | Montant total HT: | 1100.18