## Feuille 1
TBW140 | U | Robinetterie temporisée pour urinoir.
Robinetterie temporisée, installation encastrée constituée de robinet droit mural pour urinoir, série Presto Eco XT-UE, modèle PS Eco 11636 "PRESTO IBÉRICA", avec temps de flux de 5 secondes, débit de 5 l/min, avec enjoliveur encastré, pour mise en place encastrée. Comprend éléments de connexion.
Code interne |  |  | Désignation | Quantité | Unité | Prix unitaire | Prix total
mt31gmp310Dke |  |  | Robinet droit mural pour urinoir, série Presto Eco XT-UE, modèle PS Eco 11636 "PRESTO IBÉRICA", avec temps de flux de 5 secondes, débit de 5 l/min, avec enjoliveur encastré, pour mise en place encastrée; y compris éléments de connexion. | 1 | U | 981.13 | 981.13
mt37www010 |  |  | Produits complémentaires pour installations de plomberie. | 1 | U | 15.96 | 15.96
mo008 |  |  | Compagnon professionnel III/CP2 plombier. | 0.22 | h | 59.53 | 13.1
|  |  | Frais de chantier des unités d'ouvrage | 2 | % | 1010.19 | 20.2
Coût d'entretien décennal: 707,16Dhs les 10 premières années. | [5 empty] | Montant total HT: | 1030.39