## Feuille 1
TBW140 | U | Robinetterie temporisée pour urinoir.
Robinetterie temporisée, installation encastrée constituée de robinet droit mural pour urinoir, série Presto XT 2000 UE Color, modèle 26752 "PRESTO IBÉRICA", avec temps de flux de 6 secondes, limiteur de débit à 15 l/min, finition chromée couleur noire, pour mise en place encastrée. Comprend éléments de connexion.
Code interne |  |  | Désignation | Quantité | Unité | Prix unitaire | Prix total
mt31gmp310Nen |  |  | Robinet droit mural pour urinoir, série Presto XT 2000 UE Color, modèle 26752 "PRESTO IBÉRICA", avec temps de flux de 6 secondes, limiteur de débit à 15 l/min, finition chromée couleur noire, pour mise en place encastrée; y compris éléments de connexion. | 1 | U | 1850.06 | 1850.06
mt37www010 |  |  | Produits complémentaires pour installations de plomberie. | 1 | U | 15.96 | 15.96
mo008 |  |  | Compagnon professionnel III/CP2 plombier. | 0.55 | h | 59.53 | 32.74
|  |  | Frais de chantier des unités d'ouvrage | 2 | % | 1898.76 | 37.98
Coût d'entretien décennal: 1.329,18Dhs les 10 premières années. | [5 empty] | Montant total HT: | 1936.74