## Feuille 1
TBW170 | U | Urinoir en porcelaine sanitaire, fonctionnement sans eau.
Urinoir en porcelaine sanitaire, fonctionnement sans eau, série Prestodry, modèle Quare S "PRESTO EQUIP", avec évacuation visible, système de blocage des mauvaises odeurs, couleur blanche, de 390x300x240 mm. Comprend grille d'évacuation et jeu de fixation et le silicone pour le scellement des joints.
Code interne |  | Désignation | Quantité | Unité | Prix unitaire | Prix total
mt30uap010nb |  | Urinoir en porcelaine sanitaire, fonctionnement sans eau, série Prestodry, modèle Quare S "PRESTO EQUIP", avec évacuation visible, système de blocage des mauvaises odeurs, couleur blanche, de 390x300x240 mm; y compris grille d'évacuation et jeu de fixation. | 1 | U | 6962.36 | 6962.36
mt30www005 |  | Cartouche de 300 ml de silicone acide monocomposant, fongicide, pour le scellement des joints en milieux humides. | 0.012 | U | 102.63 | 1.23
mo008 |  | Compagnon professionnel III/CP2 plombier. | 1.43 | h | 59.53 | 85.13
|  | Frais de chantier des unités d'ouvrage | 2 | % | 7048.72 | 140.97
Coût d'entretien décennal: 3.379,15Dhs les 10 premières années. |  |  |  |  | Montant total HT: | 7189.69