## Feuille 1
TPA100 | U | Vanne mélangeuse.
Vanne mélangeuse pour régulation du débit et de la température, en acier inoxydable finition polie et plastique, finition brillante imitation chrome, modèle Presto Rada Gem 88 (95106) "PRESTO IBÉRICA", débit moyen de 30 l/min à 3 bar de pression, pression maximale de travail de 6 bar, avec manette de régulation du débit et commande de régulation de la température, possibilité de changer l'orientation des entrées, entrées avec coude et sortie filetées mâle de 1/2" de diamètre. Installation en surface.
Code interne |  | Désignation | Quantité | Unité | Prix unitaire | Prix total
mt37avp010I |  | Vanne mélangeuse pour régulation du débit et de la température, en acier inoxydable finition polie et plastique, finition brillante imitation chrome, modèle Presto Rada Gem 88 (95106) "PRESTO IBÉRICA", débit moyen de 30 l/min à 3 bar de pression, pression maximale de travail de 6 bar, avec manette de régulation du débit et commande de régulation de la température, possibilité de changer l'orientation des entrées, entrées avec coude et sortie filetées mâle de 1/2" de diamètre, à installer en surface. | 1 | U | 5282.64 | 5282.64
mt37www010 |  | Produits complémentaires pour installations de plomberie. | 1 | U | 15.96 | 15.96
mo008 |  | Compagnon professionnel III/CP2 plombier. | 0.236 | h | 59.53 | 14.05
mo107 |  | Ouvrier professionnel II/OP plombier. | 0.236 | h | 51.22 | 12.09
|  | Frais de chantier des unités d'ouvrage | 2 | % | 5324.74 | 106.49
Coût d'entretien décennal: 923,31Dhs les 10 premières années. |  |  |  |  | Montant total HT: | 5431.23