## Feuille 1
TPA110 | U | Vanne mélangeuse thermostatique.
Vanne mélangeuse thermostatique pour régulation du débit et de la température, en laiton finition chromée, modèle Presto Rada 215 T3 BC (95151) "PRESTO IBÉRICA", débit moyen de 40 l/min à 3 bar de pression, pression maximale de travail de 6 bar, avec commande de régulation du débit et commande de régulation de la température entre 30°C et 50°C, entrées et sortie filetées mâle de 1/2" de diamètre, filtres et clapets de non retour, avec installation encastrée.
Code interne |  | Désignation | Quantité | Unité | Prix unitaire | Prix total
mt37avp040gd |  | Vanne mélangeuse thermostatique pour régulation du débit et de la température, en laiton finition chromée, modèle Presto Rada 215 T3 BC (95151) "PRESTO IBÉRICA", débit moyen de 40 l/min à 3 bar de pression, pression maximale de travail de 6 bar, avec commande de régulation du débit et commande de régulation de la température entre 30°C et 50°C, entrées et sortie filetées mâle de 1/2" de diamètre, filtres et clapets de non retour, à encastrer. | 1 | U | 9118.34 | 9118.34
mt37www010 |  | Produits complémentaires pour installations de plomberie. | 1 | U | 15.96 | 15.96
mo008 |  | Compagnon professionnel III/CP2 plombier. | 0.236 | h | 59.53 | 14.05
mo107 |  | Ouvrier professionnel II/OP plombier. | 0.236 | h | 51.22 | 12.09
|  | Frais de chantier des unités d'ouvrage | 2 | % | 9160.44 | 183.21
Coût d'entretien décennal: 1.588,42Dhs les 10 premières années. |  |  |  |  | Montant total HT: | 9343.65