## Feuille 1
AAA070 | U |  | Siphon de terrasse.
Siphon de terrasse en PVC, à sortie verticale de 125 mm de diamètre, avec grille plate de polypropylène de 300x300 mm, couleur noire, pour la récupération des eaux pluviales ou des eaux usées dans les locaux humides. Comprend les accessoires de montage, les pièces spéciales et les éléments de fixation.
Code interne |  | Désignation |  | Quantité | Unité | Prix unitaire | Prix total
mt11cal010p |  | Siphon de terrasse en PVC, à sortie verticale de 125 mm de diamètre, avec grille plate de polypropylène de 300x300 mm, couleur noire. |  | 1 | U | 791 | 791
mt11var020 |  | Kit d'accessoires de montage, pièces spéciales et éléments de fixation, pour assainissement. |  | 1 | U | 8.49 | 8.49
mo008 |  | Compagnon professionnel III/CP2 plombier. |  | 0.421 | h | 59.53 | 25.06
|  | Frais de chantier des unités d'ouvrage |  | 2 | % | 824.55 | 16.49
Coût d'entretien décennal: 117,75Dhs les 10 premières années. | [5 empty] | Montant total HT: | 841.04