## Feuille 1
AAA090 | U | Siphon avec regard de pompage.
Station d'élévation pour eaux grises, installation enterrée, passage libre maximum de 10 mm, apte pour températures jusqu'à 35°C (pour temps court 90°C), formée de réservoir en polyéthylène avec châssis et couvercle en acier galvanisé, connexion en impulsion de 1 1/4", deux connexions d'entrée DN 100/70, bouche d'écoulement, siphon, tuyauterie intérieure, pompe submersible, interrupteur de flotteur, pour le contrôle automatique du niveau, puissance nominale du moteur de 0,55 kW, alimentation monophasée (230V/50Hz), clapet de non retour, pour la récupération des eaux pluviales ou des eaux usées dans les locaux humides. Comprend les accessoires de montage, les pièces spéciales et les éléments de fixation.
Code interne |  | Désignation | Quantité | Unité | Prix unitaire | Prix total
mt37bcw500c |  | Station d'élévation pour eaux grises, installation enterrée, passage libre maximum de 10 mm, apte pour températures jusqu'à 35°C (pour temps court 90°C), formée de réservoir en polyéthylène avec châssis et couvercle en acier galvanisé, connexion en impulsion de 1 1/4", deux connexions d'entrée DN 100/70, bouche d'écoulement, siphon, tuyauterie intérieure, pompe submersible, interrupteur de flotteur, pour le contrôle automatique du niveau, puissance nominale du moteur de 0,55 kW, alimentation monophasée (230V/50Hz), clapet de non retour. | 1 | U | 13380 | 13380
mt11var020 |  | Kit d'accessoires de montage, pièces spéciales et éléments de fixation, pour assainissement. | 1 | U | 8.52 | 8.52
mo008 |  | Compagnon professionnel III/CP2 plombier. | 0.383 | h | 59.53 | 22.8
mo020 |  | Compagnon professionnel III/CP2 construction. | 0.383 | h | 57.66 | 22.08
mo112 |  | Ouvrier d'exécution I/OE2 construction. | 0.192 | h | 49.88 | 9.58
|  | Frais de chantier des unités d'ouvrage | 2 | % | 13442.98 | 268.86
Coût d'entretien décennal: 2.742,37Dhs les 10 premières années. |  |  |  |  | Montant total HT: | 13711.84