## Feuille 1
AAL060 | U |  | Débitmètre Parshall.
Débitmètre Parshall, par ultrasons, entre 0,32 et 19 m³/h de débit, de 635,2x167,1x229 mm.
Code interne |  | Désignation |  | Quantité | Unité | Prix unitaire | Prix total
mt46fcg010a |  | Débitmètre Parshall, par ultrasons, entre 0,32 et 19 m³/h de débit, de 635,2x167,1x229 mm. |  | 1 | U | 46928 | 46928
mo008 |  | Compagnon professionnel III/CP2 plombier. |  | 2.217 | h | 59.53 | 131.98
mo107 |  | Ouvrier professionnel II/OP plombier. |  | 2.217 | h | 51.22 | 113.55
|  | Frais de chantier des unités d'ouvrage |  | 2 | % | 47173.5 | 943.47
Coût d'entretien décennal: 5.292,87Dhs les 10 premières années. | [5 empty] | Montant total HT: | 48117