## Feuille 1
AAS010 | U | Station d'épuration biologique.
Station d'épuration biologique des eaux usées, technologie VFL, capacité pour 25 à 75 utilisateurs (H.E.), charge moyenne de matière organique contaminante (DBO5) de 3,6 kg/jour et débit maximum d'eau épurée de 8100 litres/jour.
Code interne |  | Désignation | Quantité | Unité | Prix unitaire | Prix total
mt46edb010j |  | Station d'épuration biologique des eaux usées, technologie VFL, capacité pour 25 à 75 utilisateurs (H.E.), charge moyenne de matière organique contaminante (DBO5) de 3,6 kg/jour et débit maximum d'eau épurée de 8100 litres/jour, équipée d'une station de pompage, un réacteur biologique type AT, deux compresseurs et un réservoir de boues, selon NF EN 12566-3. | 1 | U | 283266 | 283266
mq04cag010a |  | Camion grue jusqu'à 6 t de charge maximale. | 1.159 | h | 483.97 | 560.92
mo008 |  | Compagnon professionnel III/CP2 plombier. | 7.39 | h | 64.2 | 474.44
mo107 |  | Ouvrier professionnel II/OP plombier. | 7.39 | h | 55.25 | 408.3
mo003 |  | Compagnon professionnel III/CP2 électricien. | 2.463 | h | 64.2 | 158.12
mo102 |  | Ouvrier professionnel II/OP électricien. | 2.463 | h | 55.25 | 136.08
|  | Frais de chantier des unités d'ouvrage | 2 | % | 285004 | 5700.08
Coût d'entretien décennal: 119.188,72Dhs les 10 premières années. |  |  |  |  | Montant total HT: | 290704